## Sheet1
Device write command
| Frame | Command |  | Length | Data | Check(xor) | Example | Note | Unit | Type
Tx | "HPC" | 1 | 1 | 0x000A | "HPC-200I" |  | 48 50 43 01 0A 00 48 50 4c 2d 32 30 30 20 20 20 60 | model | None | String
Rx | "HPC" | 1 | 1 | 0x0001 | 0x01/0x00 |  | 48 50 43 01 01 00 00 00
Tx | "HPC" | 2 | 2 | 0x000A | "180827011" |  | 48 50 43 02 0A 00 31 36 30 39 32 36 30 30 30 32 00 | serial number | None | String
Rx | "HPC" | 2 | 2 | 0x0001 | 0x01/0x00 |  | 48 50 43 02 01 00 00 03
Tx | "HPC" | 7 | 7 | 0x0001 | 0xF1 |  | 48 50 43 07 01 00 F1 F4 | Zero calibration | None | Hex
Rx | "HPC" | 7 | 7 | 0x0001 | 0x01/0x00 |  | 48 50 43 07 01 00 00 06
Tx | "HPC" | 8 | 8 | 0x0004 | 1234.56 |  | 48 50 43 08 04 00 00 00 7A 44 32 | Calibration | None | Float
Rx | "HPC" | 8 | 8 | 0x0001 | 0x01/0x00 |  | 48 50 43 08 01 00 00 09
Tx | "HPC" | B | 11 | 0x0001 | 0x09 |  | 48 50 43 0B 01 00 09 03 | baud rate | None | Hex
Rx | "HPC" | B | 11 | 0x0001 | 0x01/0x00 |  | 48 50 43 0B 01 00 00 0A
Tx | "HPC" | C | 12 | 0x0001 | 0x01 |  | 48 50 43 0C 01 00 02 0F | 485 Address | None | Hex
Rx | "HPC" | C | 12 | 0x0001 | 0x01/0x00 |  | 48 50 43 0C 01 00 00 0D
Tx | "HPC" | F | 15 | 0x0004 | 2 |  | 48 50 43 0F 04 00 00 00 80 3F B4 | coefficient | None | Float
Rx | "HPC" | F | 15 | 0x0001 | 0x01/0x00 |  | 48 50 43 0F 01 00 00 0E
Device read command
| Frame | Command |  | Length | Data | Check(xor) | Example | Note | Unit | Type
Rx | "HPB" | 1 | 1 | 0x000A | "HPC-200I" |  | 48 50 42 01 0A 00 48 50 4C 2D 32 30 30 20 20 20 60 | model | None | String
Tx | "HPB" | 1 | 1 | 0x0001 | 0x01 |  | 48 50 42 01 01 00 01
Rx | "HPB" | 2 | 2 | 0x000A | "180827011" |  | 48 50 42 02 0A 00 31 36 30 39 32 36 30 30 30 30 02 | serial number | None | String
Tx | "HPB" | 2 | 2 | 0x0001 | 0x01 |  | 48 50 42 02 01 00 01
Rx | "HPB" | B | 11 | 0x0004 | 0x0001C200 |  | 48 50 42 0B 04 00 00 C2 01 00 CC | baud rate | None | Hex
Tx | "HPB" | B | 11 | 0x0001 | 0x01 |  | 48 50 42 0B 01 00 01
Rx | "HPB" | C | 12 | 0x0001 | 0x01 |  | 48 50 42 0C 01 00 01 0C | 485 Address | None | Hex
Tx | "HPB" | C | 12 | 0x0001 | 0x01 |  | 48 50 42 0C 01 00 01
Rx | "HPB" | D | 13 | 0x0004 | 0x0001C200 |  | 48 50 42 0D 04 00 00 C2 01 00 CC | test data | None | Hex
Tx | "HPB" | D | 13 | 0x0001 | 0x01 |  | 48 50 42 0D 01 00 01
Rx | "HPB" | 7 | 7 | 0x0001 | 0x01 |  | 48 50 42 0E 01 00 01 0C | Zero point value | None | Hex
Tx | "HPB" | 7 | 7 | 0x0001 | 0x01 |  | 48 50 42 0E 01 00 01
Rx | "HPB" | F | 15 | 0x0004 | 0x0001C200 |  | 48 50 42 0F 04 00 00 C2 01 00 CC | Scaling value | None | Hex
Tx | "HPB" | F | 15 | 0x0001 | 0x01 |  | 48 50 42 0F 01 00 01
Rx | "HPB" | 10 | 16 | 0x0001 | 0x01 |  | 48 50 42 10 01 00 01 0C | coefficient | None | Hex
Tx | "HPB" | 10 | 16 | 0x0001 | 0x01 |  | 48 50 42 10 01 00 01